## Sheet1
物理単位・定数
| v1.1 | 2010-01-25 |  | (田村)
・この表は、ここから公開されています。
・この表を作成するため、以下を参考にしました。
「新・宇宙を解く」 横尾 編
・太字は、基礎単位
・参考になるページ
CODATA/NIST
X-RAY DATA BOOKLET (LBNL)
Handbook of Space Astronomy and Astrophysics (Zombeck)
単位換算表・物理量
物理量 | 単位・名称 | 記号 | SI 単位 | cgs 単位 | 備考
長さ |  |  |  |  | ☆は、宇宙科学に関連する物理量
| メートル | m | 1 m | 102 cm
| ミクロン | μm | 10-6 m
| オングストローム | Å | 10-10 m
| 天文単位 | AU | 1.4960 x 1011 m |  | ☆太陽と地球の距離
| パーセク | pc | 3.0857 x 1016 m |  | ☆
| 光年 | ly | 9.4605 x 1015 m |  | ☆
| 地球の赤道半径 |  | 6.3781 x 106 m
| 太陽の赤道半径 |  | 6.960 x 108 m
質量
| キログラム | kg | 1 kg | 103 g
| 地球の質量 |  | 5.98 x 10 24 kg
| 太陽の質量 |  | 1.989 x 10 30 kg
| 陽子の質量 | mp | 1.6726 x 10-27 kg
| 電子の質量 | me | 9.1094 x 10-31 kg
平面角
| ラジアン | rad |  |  | π rad = 180 °
| 度 | ° | 1.7453 x 10 -2 rad
立体角
| ステラジアン | sr |  |  | 全天で4 π sr
deg 2 = 3.046 x 10-4 sr
arcmin2 = 8.46 x 10-8 sr
時間
| 秒 | s, sec | 1 s
| 年 |  | 3.1557 x 107 s
エネルギー
| ジュール | J | N m | 107 erg
| 電子ボルト | eV | 1.6022 x 10-19 J |  | 1 keV = 1.16 x 107 K = 1.6 x 10-9 erg = 12.4 Å
| カロリー | cal | 4.184 J
電流
| アンペア | A
磁束密度
| テスラ | T | J m-2 A-1 | 104 gauss
温度
| ケルビン | K
輻射強度
| ジャンスキー | Jy | 10-26 W m-2 Hz-1 |  | 10-26 J m-2
| 太陽の輻射総量 |  | 3.85 x 1026 W
物理定数
名称 | 記号 | 数値 | SI 単位 | cgs 単位 | 備考
光速 | c | 2.9979 | 108 m s-1
万有引力定数 | Ｇ | 6.6726 | 10 -11 N m2 kg-2
プランク定数 | h | 6.6261 | 10-34 J s
ボルツマン定数 | k | 1.3807 | 10-23 J K-1
ボーア半径 | a0 | 5.2918 | 10-11 m
アボガドロ定数 | NA | 6.0221 | 1023 mol-1
ステファン・ボルツマン定数 | σ | 5.6705 | 10-8 W m-2 K-4
ハッブル定数 | H0 | 72 (±3) | km s-1 Mpc |  | ☆ WMAPより